## 拆除
江阴大统华城中店（拆除）工程
报价单位：填写
序号 | 项目 | 单位 | 计算式 | 数量 | 综合单价 | 合计
一 | 拆除项目
后场+办公室
1 | 地面地砖及其粘结层拆除 | m2 | 走道98.73+生肉区24.13+生肉加工间14.67+13+检测室2.18+13.11+水产区11.14+养鱼间4.25+2.62+面店库房7.12+面点加工间16.87+蔬果加工间32.1+13.64+电梯间27.47+1.8*6.1 | 292.01
2 | 墙砖及其粘结层拆除（后场走道1.5m高） | m2 | （6.99+5.9+17.1+14.4+4.2+2+6.1+10.48+1.36+5.82+5.4+13.65+6.19-1.24-0.88-1.28-1-2.3-1.6-1.8-0.8-0.98-0.9-1.28*4-0.98*3-0.9*2-0.8-1.2）*1.5 | 112.425
3 | 电梯厅墙砖及其粘结层拆除（高度2.1米） | m2 | （9.4*2+2.1+0.6-1.6*4）*2.1 | 31.71
4 | 加工间墙砖及其粘结层拆除（高度3米） | m2 | （（12.6+8.55+5.96+15.45+14.62）+（1.13+7.6+15.94+8.26+3.29+11.12+18.6+15+23.43））*3-0.8*2-1.3*2*2-0.9*2*2-2.2*1.81*2-1.27*1.1*2-1.17*2-1.29*2-0.9*2-1.25*2-1.2*2-1.2*2-1.25*2-0.8*2-1.25*2 | 442.872
5 | 铝扣板吊顶及其骨架吊筋拆除 | m2 | 【电梯厅】9.4*3+【加工间】14.7+13+2.2+11+4.3+7.12+16.87+32 | 129.39
6 | 办公室铁格栅吊顶及其骨架吊筋拆除 | m2 | 9.2*10.4 | 95.68
7 | 办公室轻钢龙骨石膏板吊顶及其骨架吊筋拆除（走道） | m2 | 2*11.5 | 23
8 | 生肉、水产区海岸线吊楣（含钢骨架） | 米 | 7.6*3 | 22.8
9 | 零星砌体拆除（养鱼池壁及底） | m3 | （2.1+1.4*3）*0.9*0.1+2.1*1.3*0.2 | 1.113
10 | 轻钢龙骨石膏板隔墙拆除 | m2 | 3.16*3 | 9.48
11 | 铝合金门窗拆除 | 樘 | 6 | 6
12 | 防火门拆除1800*2200 | 樘 | 2 | 2
13 | 不锈钢自由门900*2200 | 樘 | 1 | 1
14 | 开门洞并修补粉刷（蔬菜加工间1300*2400*260） | 樘 | 1 | 1
卖场+招商+扶梯
1 | 包柱墙砖拆除（含基层骨架） | m2 | 1*4*2.95*14【个】 | 165.2
2 | 造型包柱拆除（含基层骨架） | m2 | 1*4*2.95*31【个】+（1+2.1）*2*2.95*7【个】 | 493.83
3 | 地面地砖及其粘结层拆除 | m2 | 5214-【柱】0.8*0.8*59-【楼梯间】91-【楼梯间】75+【金库】9.83+10.4+4.4 | 5034.87
4 | 砖墙拆除 | m3 | 【电梯前室】（5.05+1.76）*5*0.24-2*2.2*0.24+6.75*5*0.24+【金库】（9.6+2.6）*5*0.24+2.98*2*5*0.15-0.8*2.1*0.24-0.8*2.1*2*0.15+【3轴线/C-F轴】（22.32-0.8*2）*5*0.24 | 58.2828
5 | 木制防火门拆除（双开） | 樘 | 20 | 20
6 | 钢制防盗门拆除（金库区） | 樘 | 3 | 3
7 | 轻钢龙骨石膏板隔墙拆除 | m2 | 【招商区】（4.5*4+1.2+4.1*4-1.93）*3.25+【总台】（2.79+2.3）*3+【扶梯旁】24*4 | 220.6975
8 | 轻钢龙骨石膏板吊顶及其骨架吊筋拆除 | 正投影面积m2 | 【扶梯上方】86+【超外招商区】690+【客梯厅】8.6+【超内延边】212+98+【面点区】22+11+【水产区前方】65+【金库区】9.83+10.38+4.4+【椭圆造型】23 | 1240.21
9 | 海岸线吊楣拆除 | 米 | （5.2+6.4）*2+（5.8+7.4）*2 | 49.6
10 | 钢骨架吊架拆除 | 个 | 2 | 2
11 | 总台吊楣+招商商铺吊楣拆除 | 米 | 3.1+2.3+38 | 43.4
12 | 总台吧台拆除 | 米 | 7.3 | 7.3
14 | 总台货架拆除 | m2 | 4*3 | 12
15 | 钢管扶手玻璃栏杆拆除（扶梯侧面） | 米 | 17 | 17
16 | 室内部分油烟管道拆除（镀锌铁皮） | m2 | 5*3.14*0.2*20 | 62.8
17 | 排油烟罩（保护性拆除） | 台 | 5 | 5
18 | 企划画面以及广告贴纸拆除 | 车 | 3（暂估量；按环卫车估算） | 3
19 | 灯箱拆除 | 个 | 37 | 37
20 | 扶梯广告铁架子拆除（含画面拆除） | m2 | 8*2*2 | 32
卫生间
1 | 卫生间地面抬高20cm(含地砖面层）拆除 | m2 | (5.69+3.91+1.92+1.92)*1.25*0.2 | 3.36
2 | 卫生间地面地砖及其粘结层拆除 | m2 | 52-16.8 | 35.2
3 | 轻钢龙骨石膏板吊顶及其骨架吊筋拆除 | 正投影面积m2 | 52 | 52
4 | 卫生间墙砖及其粘结层拆除 | m2 | （【女厕】19.69+【南厕】16.29+【清洁间】5.28+【前室】20.45+【工具间】6.93）*3-0.8*2.1*2-0.9*2.1*2*2-1*2.1*2-1.7*2.1 | 187.23
5 | 拖把池拆除 | 个 | 1 | 1
6 | 台面拆除（含台盆及镜子等拆除） | 米 | 2.5 | 2.5
7 | 蹲坑隔断拆除 | 间 | 14 | 14
8 | 小便斗拆除 | 个 | 3 | 3
9 | 铝合金单开门 | 樘 | 1 | 1
美食广场
1 | 地面抬高20cm(含地砖面层）拆除 | m3 | （21+17*3+18*2+19+21+17+16）*0.2 | 36.2
2 | 地面地砖及其粘结层拆除 | m2 | 498-0.8*0.8*5-181 | 313.8
3 | 砖墙拆除（含装饰面层） | m3 | 【办公室】（（6.1+2.85+5.65*2）*4.5-0.8*2*3）*0.15+【美食广场西】（（23.8-0.8*3+1.75+3.85+2.3*3+1.3）*4+2*3-0.8*2*3）*0.15+【美食广场东】（（1.82+3.62+2.82*2+1.37*2+0.77*2+3.62+14.25+14.6）*4-0.8*2*8）*0.15 | 61.0267
4 | 墙砖及其粘结层拆除(扶梯口位置） | m2 | 5.3*3.2 | 16.96
5 | 包柱墙砖拆除（含基层骨架） | m2 | 1*4*3*4【个】 | 48
6 | 木制门拆除（单开门） | 樘 | 14 | 14
7 | 轻钢龙骨石膏板吊顶及其骨架吊筋拆除 | m2 | 52【扶梯口及办公室区域】 | 52
8 | 吧台拆除（高度约1米） | 米 | 3+31.57+5.38+1.8+11.4+3.35-0.8*8+8+10 | 68.1
9 | 吊楣拆除（含骨架） | 米 | 3+31.57+5.38+1.8+11.4+3.35-0.8*8 | 50.1
10 | 室内部分油烟管道拆除（镀锌铁皮） | m2 | 11*3.14*0.2*15 | 103.62
11 | 排油烟设备（油烟机净化器）拆除 | 台 | 11 | 11
| 合计 |  |  |  |  | 注明税点： %
备注：
1、拆除不包含道具、货架、鱼缸、设备、冷柜等拆除工作，美食广场不包含空调、设备道具等拆除。
2、报价含管理费、利润、规费、措施费（脚手架等）、税金等全部费用；
3、拆除的所有废料（保护性拆除的除外）归施工方，且垃圾外运至城管指定地点；
4、上述各拆除项目的固定综合单价均不含水电费，施工用的水电由甲方提供接驳口，乙方负责拉设，水电费由甲方支付；
5、拆除完成面需达到甲方验收标准。