## 楼宇可视对讲系统
序号 | 产品名称 | 品牌 | 型号 | 参数 | 单位 | 数量 | 单价 | 备注
一 | 管理中心设备
1 | 管理电脑 | 联想 | I5-6500 | I5-6500 8G/1T/DVDRW/2G(GT720) | 台 | 1
2 | 可视管理机 | 冠林 | GL8-WM27C | 1.外观材质：ABS 白色； 2.显示器：7寸屏 分辨率：800×480； 3.操作方式：轻触按键和电容触摸屏； 4.工作电压：DC13V～28V； 5.静态电流：≤150 mA； 6.动态电流：≤550mA； 7.振铃声级：≥70dB(A)； 8.振铃持续时间：约30秒； 9.报警警笛时间： 约5分钟； 10.环境温度：-10℃～+55℃； 11.环境湿度：45%～95%； 12.大气压力：86KPa～106Kpa； 13.外形尺寸：300×187×113（宽×高×厚）； 功能特点： 1.45度角台式摆放设计，免提/手柄通话； 2.网络状态指示功能，界面日期时间显示； 3.屏幕亮度调节，通话音量调节功能； 4.来电铃声设置：可设置其他管理管机、小区门口机、别墅门口机、用户四种设备的来电铃声； 5.管理机模式（白天、夜间）设置：在夜间模式下，主机呼叫住户分机时，先自动转到管理机，由管理处确认后，再转呼到住户分机； 6.可呼叫室内分机，接收小区门口主机单元门口主机或室内分机的呼叫，并可双向对讲； 7.远程遥控开锁：管理机与单元门口主机或小区门口主机在通话过程中，可对其进行开启电锁； 8.用户密码显示：住户呼叫管理机，通话过程中，住户按密码查询键，管理机显示屏会显示此分机的密码； 9.监视功能：可监视单元门口主机的图像； 10.通话查询功能：未接电话、已接电话、拔出记录各500条记录； 11.报警信息查询：查询管理机接收到的各类报警信息（分机报警、主机门磁与防拆报警、周边防范报警），分机布撤防信息，用户刷卡开门信息； 12.分机防区状态查询：查询分机当前防区布撤防状态； 13.门状态查询功能：查询主机当前门状态的开启与关闭； 14.访客留影：查询主机呼叫分机或管理机的拍录图像； 15.有多管理中心时，可分平级管理和分级管理； 16.可扩展外接摄像头。 | 台 | 1
3 | 写卡控制器 | 冠林 | GL-WB98S | 1.外观材质：ABS； 2.工作电压：DC5V±5%； 3.静态电流：≤70mA； 4.动态电流：≤90mA（不包含电锁）； 5.刷卡距离：最大刷卡距离不小于3CM； 6.环境温度：-10℃～+55℃； 7.环境湿度：45%～75%； 8.大气压力：86KPa～106KPa； 9.外形尺寸：95×110×22mm（宽×高×厚）； 功能特点： 1.AM卡读卡器，有声光提示功能； 2.USB接口读、写卡门禁； 3.用于辅助后台对卡的录入； 4.注册密钥卡、用户卡、临时卡； 5.注册、取消挂失卡； 6.注册校时卡； 7.恢复卡密码； 8.查询卡数据。 | 台 | 1
4 | 管理软件 | 冠林 | GL-WR22 | 配套 | 套 | 1
二 | 单元配置
1 | 人脸识别主机 | 冠林 | GL8-T3F | 1.外观材质：金属拉丝，金色和银色面板可选； 2.显示屏：4寸屏； 3.操作方式：机械按键； 4.操作系统：安卓5.1； 5.摄像头：1/2.7＂CMOS 200万像素传感器，宽动态、自动曝光和自适应背光补偿功能； 6.蓝牙开锁范围：无干扰环境下，2m之内有效； 7.人脸识别：前端识别，识别速度≤1秒，拒识率(FRR）≤2%，误识率(FAR)<0.001%，识别模式：1:1 和 1:N； 8.工作电压：DC13.8V±5%； 9.静态电流：≤300mA（关屏）； 10.静态电流：≤330mA（开屏）； 11.动态电流：≤660mA； 12.环境温度：-40℃～+70℃； 13.环境湿度：45%～95%； 14.大气压力：86KPa～106KPa； 15.外形尺寸：135×340×41mm（宽×高×厚）； 16.开孔尺寸：121.5×316×55mm（宽×高×厚）； 17.安装方式：埋墙式； 功能特点： 1.自动夜光照明功能； 2.电控锁/磁力锁选择功能； 3.各工作状态具有文字及相应的语音提示功能； 4.门磁检测和门磁报警功能；防拆报警功能； 5.夜间模式功能：在夜间模式下，门口机呼叫住户分机时，先自动转呼到管理机； 6.可直接呼叫分机，并与分机实现对讲；可直接呼叫管理机，并与管理机实现对讲； 7.支持云对讲功能； 8.能接受室内机和管理机的远程监视； 9.用户密码开锁：在单元门口机上，可输入住户密码实施开锁，同时给住户终端进行撤防； 10.公共密码开锁：可输入公共密码进行开锁； 11.通话开锁：通话过程中，能接受分机与管理机的远程开锁； 12.刷卡开锁：用户通过已注册的门禁卡，刷卡可开锁； 13.蓝牙开锁：打开手机蓝牙，可通过安居家园APP进行蓝牙开锁； 14.人脸识别/二维码开锁：主机能自动感应到人体靠近并进入识别界面，主机自动识别人脸或二维码进行开锁； 15.访客留言留影功能，重拨功能； 16.门禁功能：门禁刷卡开锁，格式化/注册/删除门禁卡等功能； 17.呼梯功能：主机上呼叫开锁、用户密码开锁、刷卡开锁、蓝牙开锁、人脸识别/二维码识别开锁可控制电梯到达指定楼层。 | 台 | 1
2 | 主机电源 | 冠林 | GL-WY135/3 | 1.外观材质：冷轧板； 2.输入电压：AC200～240V 50Hz～60Hz 0.9A； 3.直流输出电压：13.8V±10％ 5A； 4.负载稳定度：≤5%； 5.过流保护：≤8A； 6.环境温度：-10℃～+55℃（超过40℃输出电流按0.1A/℃进行降额）； 7.环境湿度：45%～75%； 8.大气压力：86KPa～106KPa； 9.外形尺寸：180×280×70mm (宽×高×厚)； 功能特点： 1.过流保护：当输出电流超过8A时，电源进入保护状态，当过流故障撤销后，电源自动恢复正常供电； 2.短路保护：当输出线路瞬间短路时，电源立即进入保护状态，故障撤销后恢复正常工作； 3.电池欠压保护：当电池电压低于10.8V±3%时，输出关闭，防止电池过放； 4.电池输出过流和短路保护：当输出电流超过7A或者输出出现短路时，输出关闭，当故障撤销后，恢复供电； 5.具有不间断供电功能（UPS）：如接蓄电池，当市电断电后，电源自动切换至电池供电模式，从而保证系统安全稳定工作。 | 台 | 1
3 | 7寸全数字分机 | 冠林 | GL8-F62M | 1.外观材质：亚克力 颜色：白色和黑色； 2.显示屏：7寸数字屏 分辨率：800*480； 3.操作方式：电容触摸按键； 4.直流供电方式： 5.工作电压：DC13.8V±5%； 6.静态电流：≤88mA（关屏），≤250mA（开屏）； 7.动态电流：≤300mA； 8.SPOE供电方式： 9.工作电压：DC24V±10%； 10.静态电流：≤50mA（关屏），≤140mA（开屏）； 11.动态电流：≤170mA； 12.振铃持续时间：约30秒； 13.振铃声级：≥73dB(A)，≤106dB(A)； 14.环境温度：-13℃～+57℃； 15.环境湿度：45％～95％； 16.大气压力：86KPa～106KPa； 17.外形尺寸： 211×129×16mm（宽×高×厚） 18.安装方式：壁挂式； 功能特点： 1.网络状态指示； 2.求助报警和紧急求助接口功能； 3.有多种和弦音振铃选择，可设置其他设备呼叫分机不同的铃声，可设置免打扰； 4.数字分机与门口机、管理机和同号分机、其他分机之间可双向对讲； 5.数字分机监视单元门口机视频图像， 监视过程中可拍照； 6.分机与别墅门口机、单元门口机或小区门口机对讲时，可遥控其所接的电锁； 7.信息查询功能：访客留言、访客留影、对讲记录、报警/布撤防信息、个人/公共信息； 8.自带8防区，其中1～4防区为延时防区，5、6防区为立即防区， 7、8防区为24小时防区； 9.住户通过用户密码在单元门开锁时，对室内机有效防区撤防，并向管理处上传撤防记录； 10.布撤防功能； 11.电梯联动：与电梯联动，住户在家可呼梯到达住户层； | 台 | 1
4 | 交换机 | H3C | GL8-WZ81 | 8口POE交换机 | 台 | 1 |  | 8口POE
5 | 磁力锁 | 宏泰 | 280KG | 电压DC12V,电流380mA,250*25*40mm。 | 套 | 1
6 | 磁力锁电源 | 宏泰 | 12V/2A | 12V3A | 套 | 1
7 | 闭门器 | 宏泰 |  | 适用于55~75公斤单扇门 | 套 | 1
8 | 开门按钮 | 宏泰 | 86型 | ABS工程塑料，86盒安装 | 台 | 1
9 | 门禁卡 | 冠林 | IC | 与出入口管理门卡共用 | 张 | 1
三 | 传输设备
1 | 核心交换机 | H3C | 48口千兆 | 48个10/100/1000M电口，4个10G SFP+光口，三层交换机，支持VSU，背板带宽256Gbps,包转发,132Mpps。 | 台 | 1 |  | 48口
2 | 楼栋8口交换机 | H3C | 8口千兆 | 增强网管型8个10/100/1000M自适应电口，固化1个10/100/1000M自适应电口和1个SFP千兆光口，1个Console口，背板带宽192Gbps,包转发15Mpps，10KV防雷。 | 台 | 1
3 | 设备箱 | 海康 | 300*400mm | 300*400mm | 套 | 1
4 | 单模光纤收发器 | TP-LINK | 千兆 | 千兆 | 对 | 1
5 | 光纤收发器机箱 | TP-LINK | 14口 | 能容纳14个光纤收发器 | 套 | 1
8 | 尾纤 | 烽火 | SC | SC | 根 | 1
9
四 | 线缆辅材
1 | 24芯单模光纤 | 烽火 | 24芯 | 24芯 | 米 | 1
2 | 4芯单模光纤 | 烽火 | 4芯 | 4芯 | 米 | 1
3 | 超五类网线 | 安普 | UTP5E | 主干信号线缆UTP5E | 米 | 1
4 | 超五类网线 | 安普 | UTP5E | 单元进户线缆UTP5E | 米 | 1
5 | 超五类网线 | 安普 | UTP5E | 门禁控制器联网线缆UTP5E | 米 | 1
6 | 电源线 | 亨通 | RVV2*1.0 | RVV2*1.0 | 米 | 1

## 闭路电视监控系统
监控系统主要材料及设备选用明细价格表
序号 | 产品名称 | 品牌 | 产品型号 | 单位 | 数量 | 单价 | 备注
一 | 前端设备
1 | 红外高清枪机 | 海康威视 | DS-2CD3T25D-I3 | 台 | 1
2 | 红外高清半球 | 海康威视 | DS-2CD3325D-I | 台 | 1
3 | 摄像机电源 | 海康威视 | DS-2FA1202-B(C)-B | 个 | 1
4 | 枪机支架 | 海康威视 | DS-2205ZJ | 个 | 1
5 | 红外高清球机 | 海康威视 | DS-2DC6220IW-A | 台 | 1
6 | 电梯专用摄像机 | 海康威视 | DS-2CD3525F | 台 | 1
7 | 电梯网桥 | 海康威视 | DS-3WF01C-2NE/D | 台 | 1
8 | 摄像机电源 | 伟明 | 12V/20A | 台 | 1
二 | 传输设备
1 | 单模光纤收发器 | N-Link | 百兆 | 对 | 1
2 | 单模光纤收发器 | N-Link | 千兆 | 对 | 1
3 | 8口接入层交换机 | 锐捷 | 8口千兆 | 台 | 1
4 | 16口接入层交换机 | 锐捷 | 16口千兆 | 台 | 1
5 | 8口POE交换机 | 锐捷 | 8口百兆 | 台 | 1 |  | 供电型
6 | 16口POE交换机 | 锐捷 | 16口百兆 | 台 | 1 |  | 供电型
7 | 8口POE交换机 | 锐捷 | 8口千兆 | 台 | 1 |  | 供电型
8 | 16口POE交换机 | 锐捷 | 16口千兆 | 台 | 1 |  | 供电型
9 | 24口接入层交换机 | 锐捷 | 24口千兆 | 台 | 1
10 | 放装式无线AP | 普联 | AP450GP | 台 | 1
11 | 无线AP管理器 | 普联 | AC200 | 台 | 1
12 | 超六类网线 | 新时代安普 | CAT6A | 米 | 1 |  | 纯无氧铜
13 | 超五类网线 | 新时代安普 | CAT5E | 米 | 1 |  | 纯无氧铜
15 | 电源线 | 新时代 | RVV2*1.0 | 米 | 1 |  | 纯无氧铜
三 | 显示设备
1 | 46寸监视器 | 海康威视 | DS-D2A461LU | 块 | 1 |  | 拼接屏窄边
2 | 拼接屏线缆 | 海康威视 | 定制 | 根 | 1
3 | 拼接屏支架 | 海康威视 | 新型模块化支架 | 套 | 1
4 | 解码器 | 海康威视 | DS-6908UD | 台 | 1
四 | 后端设备
1 | 网络硬盘录像机 | 海康威视 | DS-8632N-K4 | 台 | 1
2 | 网络硬盘录像机 | 海康威视 | DS-8632N-K8 | 台 | 1
3 | 监控硬盘 | ST/WD | 4T | 块 | 1
4 | 管理电脑 | 联想 | I5-6500 | 台 | 1
四 | 其他设备
1 | 服务器机柜 | 图腾 | 42U | 套 | 1
2 | 设备箱 | 海康威视 | 300*400mm | 套 | 1
3 | 室外监控立杆 | 海康威视 | 含箱体和地笼 | 套 | 1 |  | 3.5米高
5 | 4芯单模光缆 | 烽火 | 4芯 | 米 | 1 |  | 电信级
6 | 电源线 | 新时代 | RVV2*1.0 | 米 | 1
7 | 电源线 | 新时代 | RVV3*4 | 米 | 1
8 | φ20JDG管 | 宁淮 | φ20 | 米 | 1 |  | 地库监控
12 | PVC20管 | 宁淮 | PVC20管 | 米 | 1 |  | 地面监控
13 | PVC25管 | 宁淮 | PVC25管 | 米 | 1 |  | 单元内监控
14 | 井圈及井盖 | 江皖 | 井圈及井盖 | 座 | 1

## 电子巡更系统
序号 | 产品名称 | 品牌 | 产品型号 | 参数 | 单位 | 数量 | 单价 | 备注
1 | 管理软件 | 兰德华 | L-A1.0 | 1.智能排班：只需一次排班便可长期使用，不需要反复多次排班； 2.自动识别：自动识别地点和人员，任何点都可以复用到多条线路，自动匹配； 3.自动通讯：自动完成巡更机通讯、时钟校验、数据上载、数据下载等功能； 4.联网功能：可以通过因特网将数据传输到管理中心，可通过浏览器进行查询； 5.自动维护：自动完成数据月备份、周备份和即时备份，自动清除过期数据； 6.方便安装：可导出基础信息，软件重装后导入即可，不用重新设置。 | 套 | 1
2 | 巡检器 | 兰德华 | L-2000K | 1.记录存储容量 30719 条记录； 2.功 耗 待机电流0.06mA； 3.电池寿命 一节CR123A电池可连续使用一年以上（每日读卡200次）； 4.读卡距离 2～5cm（与卡型号有关）； 5.通讯格式 无线通讯； 6.工作温度 -25℃～70℃； 7.工作湿度 0～95℅； 8.体 积 140mmx40mmx30mm； 9.重 量 172g±5g； 10.供 电 3V锂电池 (CR123A)。 | 台 | 1
3 | 通讯器 | 兰德华 | L-2000KT | 1.通信方式 USB接口； 2.传输速率 ≥20条记录/秒； 3.读卡类型 EMID 射频格式； 4.工作温度 -10℃～ 45℃； 5.工作湿度 0～95℅； 6.指示4个LED指示灯，方便识别数据传输状态； 7.外观 159×79×33mm。 | 台 | 1
4 | 巡检点 | 兰德华 | 1990A-F5 | 射频卡不用充电，寿命长达20年，可选用多种类型可以埋入墙内，用水泥封上，防止人为破坏，不受灰尘、雨雪等天气影响。 Φ22mm 圆片卡 读卡距离 4.0cm | 个 | 1
5 | 标志牌 | 兰德华 | 1990A-F6 | 1.墙外安装标识牌,尺寸68mm*52mm*6.5mm； 作用： 1、标识信息钮位置； 2、保护墙内信息钮； 3、体现巡更管理系统的工程形象； 标识牌上还可再贴夜光标签。 | 个 | 1
6 | 辅材 |  |  |  | 批 | 1

## 机房工程
序号 | 产品名称 | 产品型号 | 参数 | 单位 | 数量 | 单价 | 备注
一 | 装饰系统
1 | 无边全钢防静电地板 | 华晨 | 1.600*600*35mm，背部十字架加强承载； 2.HPL贴面，厚度≥1.2mm； 3.FS800型，集中荷载≥363kg； 4.基层板防火等级：A级； 5.表面电阻值：1*106~1*109Ω。 | ㎡ | 1
2 | 入口台阶 | 华晨 | ∠40*40*4mm | 项 | 1
二 | UPS供电系统
1 | UPS电源主机 | 益迪克 | 1.主机功率:20KVA 2.输入电压:380/400/415Vac;输入可变范围190-478VAC±5%、输入频率:40-70Hz。 3.输入功率因数:≥0.99、输出功率因数: 1、输出频率: 50Hz/60Hz±0.1Hz。 4.输出电压: 220*（1±1%）Vac。 5.过载能力:125%<负载≤150%30秒后转旁路，102%<负载≤110%，10分钟后转旁路。 6.配置12V100AH电池32块； | 台 | 1
2 | UPS蓄电池 | 益迪克 | 12V100AH，UPS采用12V100AH免维护铅酸蓄电池，蓄电池设计寿命7-10年以上； | 节 | 1
3 | 电池柜 | 益迪克 | 32节组装 | 台 | 1