## 汇总表
嘉兴八佰伴8F疏散通道调改工程量清单
序号 | 项目名称 | 金额（元） | 备注
1 | 拆除工程 | 0
2 | 装饰工程 | 0
3 | 排油烟系统 | 0
4 | 机电工程 | 0
5 | 其他 | 0
6 | 夜间施工费及抢工费 | 5000
7 | 合计 | 5000

## 工程量清单
嘉兴八佰伴8F疏散通道调改工程量清单
序号 | 项目名称 | 项目特征描述 | 单位 | 工程量 | 综合单价 | 合价 (元) | 备注
一 | 拆除工程 |  |  |  |  | 0
1 | 墙体拆除（200厚砖墙） | 1.砖墙拆除、包含钢筋砼圈梁及构造柱； 2.垃圾清运至当地环卫处指定地点； 3.拆除的所有废料归施工方，建筑垃圾外运； | ㎡ | 119.77
2 | 砖墙开孔 | 1.砖墙开孔 2.开孔尺寸：800*800 3.墙厚：200mm | 个 | 5
3 | 地面地砖拆除 | 1.拆除水泥砂浆粘结层、面砖/石材拆除 2.拆除的所有废料归施工方，建筑垃圾外运； | m2 | 10.32
4 | 垃圾清运费 |  | 车 | 3
二 | 装饰工程
1 | 天棚切割加固 | 1.根据新规划动线对现有天棚进行保护性切割(饰面板、主副龙骨等) 2.保留区域天棚通过对主副龙骨、吊筋增加进行面层加固，含配件及材料 | m | 20.63
2 | 零星石膏板吊顶制作安装 | 1.Φ8镀锌全丝牙吊筋(高度按设计标高结合现场综合考虑，竣工不调整)； 2.CS60系列轻钢龙骨(上人型)，主龙骨间距900mm，副龙骨间距300-500mm； 3.单层12mm厚纸面石膏板； 4.天棚顶面板缝贴自粘胶带，嵌缝、点锈等基层处理； 5.满批专用腻子2遍、白色乳胶漆1底2面； 6.按顶面投影面积计算； 7.含施工图纸及施工验收规范要求所有内容； | m2 | 10.32
3 | 砌块墙200厚 | 1.砌块品种、规格、强度等级:加气砼砌块（拉结筋按规范自行考虑在报价中）； 2.砖砌体拉结筋、砼与砖砌体交界处网格布按规范布置； 3.墙体类型:200厚内墙； 4.砂浆强度等级:M7.5预拌水泥砂浆； 5.含施工图纸及施工验收规范要求所有内容； | ㎡ | 115.53
4 | 圈地梁+构造柱 | 1.混凝土种类:商品砼； 2.混凝土强度等级:C25； 3.钢筋制作/绑扎(含钢筋植筋),模板支模/拆模 4.含施工图纸及施工验收规范要求所有内容； | m3 | 2.77
5 | 墙面粉刷 | 1.刷界面剂一遍； 2.满挂玻纤网格布，5mm厚1:3水泥砂浆打底扫毛，15mm厚1:2.5水泥砂浆找平层； 3.含施工图纸及施工验收规范要求所有内容； | m2 | 231.06
6 | 墙面乳胶漆 | 1.满批内墙专用成品腻子2遍、白色乳胶漆2遍 2.含施工图纸及施工验收规范要求所有内容； | m2 | 115.53
7 | 地面地砖铺贴 | 1.600*600地砖铺贴，50mm厚1:3干硬性水泥砂浆结合层；（同现场） 2.专用填缝剂擦缝 3.含施工图纸及施工验收规范要求所有内容 | m2 | 10.32
8 | 不锈钢踢脚线 | 1.1.2mm厚不锈钢（镀钛.抗指纹）踢脚线，H=100mm，展开尺寸：10+100+10mm，含开槽、折边、开孔、满焊打磨处理等所有加工费用； 2.9mm阻燃板基层 3.含施工图纸及施工验收规范要求所有内容； | 米 | 20.63
9 | 原有灯孔及喷淋口修补 | 1.木龙骨+石膏板灯孔修复 2.批腻子及面层乳胶漆 3.非营业时间施工 | 个 | 15
10 | 原有吊顶石膏板涂料出新 | 1.局部裂缝、钉孔、脱落处修补腻子 2.整体砂纸打磨1遍； 3.整体白色乳胶漆喷涂2遍； 4.按水平投影面计算； | m2 | 57.76
三 | 排油烟系统
1 | 排油烟管道 | 镀锌钢板风管（角铁法兰），不区分圆形.矩形，不区分周长 δ=1.0mm 风管.管件.法兰.零件.支吊架制作.安装，弯头导流叶片制作.安装，风管检查孔制作，温度.风量测定孔制作，除锈刷油 | ㎡ | 133.28
2 | 碳钢阀门 | 1.名称：150℃防火阀 2.规格：800*800 3.材质：碳钢 | 个 | 5
四 | 机电工程
1 | 配管 | 1.材质:JDG20管 2.安装形式:吊顶内敷设 3.工作内容：敷设、支吊架施工 | 米 | 45
2 | 金属软管安装 | 1.材质:黑色金属软管 2.安装形式:明配 3.工作内容：敷设、固定施工 | 米 | 19.2
3 | 接线盒 | 1.名称：灯头盒、接线盒 2.材质：镀锌 3.规格：86H*50mm | 个 | 16
4 | 配线 | 1.名称：WDZ-BYJ-2.5，电线乙供 2.安装形式:桥架/穿管敷设 3.工作内容：敷设、电线头制作、安装、电缆防护 | 米 | 207 |  |  | 电线乙供
5 | 灯具安装 | 嵌入式筒灯NLED9208 20W 4000K；灯具安装、接线、调试、接地 | 套 | 16 |  |  | 灯具乙供
6 | 送配电装置系统 | 送配电装置系统调试 1kV以下交流供电(综合) | 系统 | 1
7 | 喷淋改造（非吊顶内施工） | 含管道及其支架的材料费、安装费(3m以内)， | 个 | 14
五 | 其他
25 | 吊顶内施工难度增加费 |  | 项 | 1
合计