## 工程量清单
嘉兴八佰伴7楼很久以前店铺电气增容专项改造工程
序号 | 项目名称 | 项目特征描述 | 单位 | 工程量 | 单价 | 合价 (元) | 备注
| 强电系统 |  |  |  |  | 0
1 | 揭.盖原桥架盖板 | 1.揭.盖原桥架盖板 2.桥架为现有强电桥架(1000*200mm) | 米 | 158.9
2 | 桥架 | 1.名称：电缆桥架 2.规格：桥架[P-CT(200×100)]，含镀锌吊支架 3.架设高度4米 | 米 | 24.5
3 | 电力电缆 | 1.规格：WDZB-YJY-1*185 2.安装形式：穿管.:桥架敷设 3.工作内容：敷设.安装.电缆防护 | 米 | 821.558
4 | 电力电缆 | 1.规格：WDZB-YJY-1*95 2.安装形式：穿管.:桥架敷设 3.工作内容：敷设.安装.电缆防护 | 米 | 205.3895
5 | 电缆主材费用 | 规格：WDZB-YJY-1*185 品牌：江南电缆 | 米 | 821.558
6 | 电缆主材费用 | 规格：WDZB-YJY-1*95 品牌：江南电缆 | 米 | 205.3895
7 | 电缆头制作240mm2以下 |  | 个 | 1
8 | 送配电装置系统 | 送配电装置系统调试1kV以下交流供电(综合) | 项 | 1
9 | 吊顶内敷设电缆难度费 |  | 项 | 1 |  |  | 包干价
10 | 夜间施工、抢工补贴 |  | 项 | 1 |  |  | 包干价
甲供材
| 合计 |  |  |  |  | 0