## Sheet1
无锡八佰伴工程造价清单
工程名称 |  | 负一楼顾客通道改造工程
施工地点 |  | 无锡八佰伴商贸中心有限公司
施工要求 |  | 按国家标准规范执行
序号 | 施工内容 |  | 单位 | 数量 | 综合单价 | 合价 | 备注
1 | 轻钢龙骨石膏板吊顶 |  | m2 | 75 |  |  | 包括人工、材料，主龙规格CS60（厚度1.2MM），主龙骨间距≦80厘米，副龙骨（厚度0.5MM）间距≦30厘米，（龙牌石膏板，泰山牌龙骨，立邦 美得丽）
2 | 轻钢龙骨石膏板隔墙 |  | m2 | 40 |  |  | 100轻钢龙骨竖向龙骨间距400，12厚石膏板，内加5cm厚岩棉（品牌：龙牌）
3 | 水泥砂浆找平 |  | m2 | 75 |  |  | 找平层厚度、 砂浆配合比：20厚1:3水泥砂浆
4 | 地砖铺贴（600*600） |  | m2 | 75 |  |  | 1. 结合层厚度、砂浆配合比：30厚干硬性水泥砂浆 2. 面层材料品种、规格、颜色：工程砖铺贴、600*600（地砖甲供） 3. 嵌缝材料种类：嵌缝剂
5 | 墙面批灰涂料 |  | m2 | 280 |  |  | 两遍腻子、两遍乳胶漆（品牌：立邦）
6 | 检修口 |  | 个 | 3 |  |  | 包括人工、辅材，检修口甲供
7 | 100KG减震器 |  | 个 | 4
8 | 10#槽钢支架 |  | kg | 60.04 |  |  | 含除锈一遍，刷防锈漆两边
9 | φ8丝杆 |  | kg | 7.94
10 | 70°防火阀 |  | 个 | 1 |  |  | 700*500
11 | 防火软接 |  | 个 | 1 |  |  | 700*500
12 | 双层格栅风口 |  | 个 | 2 |  |  | 600*600
13 | 镀锌铁皮风管 |  | m2 | 48 |  |  | 1. 镀锌薄钢板 矩形风管δ=1.2mm 2.施工要求：GB50243-2016
14 | 混凝土墙体门洞 |  | m2 | 2.205 |  |  | 1.05米*2.1米，厚20公分
15 | 喷淋头 |  | 个 | 7 |  |  | 隐藏式喷头DN15
16 | 喷淋管DN25 |  | m | 25 |  |  | 1、镀锌钢管DN25 2、外刷调和漆二道 3、螺纹连接 4、压力试验及冲洗设计要求：按照规范进行水压试漏试验
17 | 烟感 |  | 个 | 5
18 | 消防报警线 |  | m | 45 |  |  | WDZN-RVS2*1.5
19 | 照明线BV2.5 |  | m | 370
20 | LED筒灯 |  | 个 | 14 |  |  | 38W，灯具甲供
21 | 安全出口灯 |  | 个 | 5 |  |  | 挂壁式，灯具乙供
22 | 电线RVS4*1.0 |  | m | 120
23 | 线管 |  | m | 120 |  |  | 1、材质：KBG管 2、规格：DN25 3、明配
24 | φ8丝杆 |  | kg | 155.4
25 | 接线盒 |  | 个 | 30 |  |  | 1、名称：86型铁接线盒 2、含盖板安装
27 | 总价 | [5 empty] | 含税几个点？
28
备注 | 1.报价必须以综合单价形式体现（人工费、机械费、利润、措施费、管理费、税费等需包含在综合单价里） 2.开票必须为增值税专用发票 3.甲方将本次工程的施工内容及数量填写在比价单中，乙方比价单位按照甲方提供的比价单样本及施工内容及数量进行报价，如需添加项目的可以在施工内容中进行添加。 4.必须非营业时间施工 5.产生的垃圾必须运至商场指定地点 6.运垃圾经过的通道需铺地毯进行保护
比价单位： |  | 盖章： 日期：
联系人及电话